## 风雨操场
中国科学院地球化学研究所金阳新所-C1#风雨操场铝合金窗工程报价单
序号 | 门窗规格 | 宽度 | × | 高度 | 门窗系列 | 玻璃品种 规格厚度 | 樘数 | 合计工程量 (㎡) | 综合单价 (元/㎡) | 合 价 (元)
一 | 50系列隔热断桥平开、上悬、平开门
1 | C0821 | 800 | × | 2100 | 50系列隔热断桥上悬窗 | LOW玻璃，规格6+9+6 | 2 | 3.36 |  | 0
2 | C2420 | 2400 | × | 2000 | 50系列隔热断桥平开窗 | LOW玻璃，规格6+9+6 | 4 | 19.2 |  | 0
3 | C0811 | 800 | × | 1100 | 50系列隔热断桥平开窗 | LOW玻璃，规格6+9+6 | 2 | 1.76 |  | 0
4 | C5527 | 5500 | × | 2700 | 50系列隔热断桥上悬窗 | LOW玻璃，规格6+9+6 | 1 | 14.85 |  | 0
5 | MLC5636 | 5600 | × | 3600 | 100系列方管地弹门 | LOW玻璃，规格6+9+6 | 1 | 20.16 |  | 0
6 | BYC2406 | 2400 | × | 600 | 50*25系列百叶窗 |  | 4 | 5.76 |  | 0
7 | BYC1806 | 1800 | × | 600 | 50*25系列百叶窗 |  | 8 | 8.64 |  | 0
8 | BYC0306 | 300 | × | 600 | 50*25系列百叶窗 |  | 2 | 0.36 |  | 0
13 | 小 计 | [5 empty] | 24 | 74.09 |  | 0
门窗合计
说明:1、此报价采用人民币报价；规格尺寸等以设计图纸为准。
2、此报价包含深化设计、加工制作、组装、包装、运输至工地、安装上墙及清扫过程,材料包括铝合金型材、玻璃、密封胶、胶条、五金配件、安装配件,税金。
3、材料选用：型材选用中国名牌穿条式隔热断桥粉末喷涂铝合金型材，壁厚1.4㎜；五金件选用德国进口“丝吉利娅-奥佊公司产品”；密封胶、密封条选用进口品牌产品；玻璃选用LOW玻璃国产优质产品。
4、以上报价为本工程综合单价（平开门、平开窗、上悬窗、方管窗以方案图报价为依据），附明细报价清单。
报价单位：
报价日期：

## 材料 (hidden)
材 料 清 单
型材 | 编号 | 壁厚 | 米重 (kg/m) | 单价 (元/kg)
50系列隔热外平开窗框 | CX271 | 1.4㎜ | 1.008 | 26.5
50系列隔热外平开窗中梃 | CX270 | 1.4㎜ | 1.096 | 26.5
50系列隔热外平开窗加强中梃 | CX319 | 1.4㎜ | 1.341 | 26.5
50系列隔热外平开窗扇料 | CX287 | 1.4㎜ | 1.375 | 26.5
50系列隔热外平开窗转角料 | CX280 | 1.4㎜ | 1.353 | 26.5
50系列隔热平开窗框压线 | C3426 | 1.0㎜ | 0.223 | 26.5
50系列隔热平开窗扇压线 | C3425 | 1.0㎜ | 0.257 | 26.5
50系列隔热平开窗框角码 | C2027 | 15.6㎜ | 2.794 | 26.5
50系列隔热平开窗扇角码 | C1237 | 20.6㎜ | 4.043 | 26.5
50系列隔热外平开门框 | CX283 | 2.0㎜ | 1.533 | 26.5
50系列隔热外平开门中梃 | CX270 | 2.0㎜ | 1.356 | 26.5
50系列隔热外平开门扇料 | CX381 | 2.0㎜ | 1.822 | 26.5
50系列隔热平开门框压线 | C3426 | 1.0㎜ | 0.223 | 26.5
50系列隔热平开门扇压线 | C3425 | 1.0㎜ | 0.223 | 26.5
50系列隔热外平开门框角码 | C2027 | 15.6㎜ | 2.794 | 26.5
50系列隔热外平开门扇角码 | F417 | 36.9㎜ | 5.228 | 26.5
50系列隔热外平开拼接料 | CX458 | 2.0㎜ | 0.527 | 26.5
50系列隔热外平开门假中挺 | CX1523 | 1.5㎜ | 1.322 | 26.5
83A系列隔热双轨推拉窗边企 | DX153 | 1.4㎜ | 0.977 | 26.5
83A系列隔热双轨推拉窗上滑 | DX151 | 1.4㎜ | 1.313 | 26.5
83A系列隔热双轨推拉窗带亮上滑 | DX155 | 1.4㎜ | 1.686 | 26.5
83A系列隔热双轨推拉窗下滑 | DX152 | 1.4㎜ | 1.433 | 26.5
83A系列隔热双轨推拉窗中柱 | DX274 | 1.4㎜ | 1.209 | 26.5
83A系列隔热双轨推拉窗固定框 | DX157 | 1.4㎜ | 0.906 | 26.5
83A系列隔热双轨推拉窗盖板 | DX149 | 1.4㎜ | 0.498 | 26.5
83系列隔热推拉窗勾企勾边 | D4267 | 1.2㎜ | 0.226 | 26.5
83系列隔热推拉窗收口料 | DX158 | 1.2㎜ | 0.372 | 26.5
83系列隔热推拉窗压线 | C181 | 1.0㎜ | 0.123 | 26.5
83系列隔热推拉窗扇竖料 | DX154 | 1.4㎜ | 0.997 | 26.5
100*44断桥方管 | CX224 | 2.5㎜ | 2.026 | 26.5
86*44断桥方管 | CX474 | 1.4㎜ | 1.681 | 26.5
双玻压座 | C2779 | 1.4㎜ | 0.114 | 26.5
双玻压线 | C1466 | 1.0㎜ | 0.161 | 26.5
30*22*2角码 | N518 | 2.0㎜ | 0.269 | 26.5
100系列100*44*2方管 | I527A | 2.0㎜ | 1.536 | 24.5
76*44横方管 | I520M | 1.4㎜ | 0.893 | 24.5
100系列地弹门竖料 | F631 | 2.5㎜ | 2.57 | 24.5
100系列地弹门横料 | F633 | 2.5㎜ | 2.382 | 24.5
100系列地弹门中横料 | F632 | 2.5㎜ | 2.382 | 24.5
100系列地弹门扇压线 | F630 | 1.0㎜ | 0.173 | 24.5
100系列压座 | 74 | 1.3㎜ | 0.233 | 24.5
100系列压线 | 3806 | 1.0㎜ | 0.145 | 24.5
外上悬窗七字执手 | —— | 德国诺托 | 把 | 180
两点锁 | 3890执手 | 德国诺托 | 套 | 180
不锈钢支架14寸 | 3.0mm | 德国诺托 | 支 | 75
密封胶条 | O型 | 福建窗霸 | m | 0.85
门窗密封胶 | 500ml | 杭州之江 | 支 | 22
发泡胶 | —— | 上海远东 | 支 | 25
门窗辅材 | —— | - | ㎡ | 20
固定片 | 150×20×1.5 | - | 片 | 0.5
射钉射弹 | M3.7×42 | - | 套 | 0.35
浮法中空玻璃 | 5+12A+5㎜中空玻璃 | 金通 | ㎡ | 110
钢化中空玻璃 | 5+12A+5㎜中空钢化玻璃 | 金通 | ㎡ | 130
地弹簧 | 220 | 皇冠 | 个 | 180
不锈钢拉手 | 1200㎜（可甲方自行采购） | 雅拓 | 付 | 180
门夹 |  | 摩登 | 个 | 45
锁夹 |  | 摩登 | 个 | 65
地弹门人工制安费 | - | - | ㎡ | 65
50*25百叶方管 | I510M | 1.4㎜ | 0.538 | 24.5
百叶工字铝 | A531 | 1.2㎜ | 0.173 | 24.5
百叶片 | E144 | 1.2㎜ | 0.319 | 24.5
双玻压座 | C205 | 1.4㎜ | 0.403 | 24.5
双玻压线 | C203 | 1.4㎜ | 0.207 | 24.5
30*22*2角码 | N518 | 2.0㎜ | 0.269 | 24.5
平开窗两点锁 | 3890执手 | 德国诺托 | 套 | 180
平开窗七字执手锁 |  | 德国诺托 | 把 | 180
不锈钢支架14寸 | HC-14 | 德国诺托 | 支 | 75
不锈钢支架16寸 | HC-16 | 德国诺托 | 支 | 100
平门合页 | 2960铰链 | 德国诺托 | 个 | 165
平开门双面执手锁(带锁芯) | MZS218 | 德国诺托 | 套 | 160
平开门插销 | XS | 德国诺托 | 个 | 35
推拉窗月牙锁 |  | 德国诺托 | 套 | 73
推拉窗双滑轮 | SHL | 德国诺托 | 个 | 185
密封胶条 | O型 | 福建窗霸 | m | 0.85
门窗密封胶 | 500ml | 杭州之江 | 支 | 22
发泡胶 | —— | 上海远东 | 支 | 25
辅材 | —— | - | ㎡ | 20
固定片 | 150×20×1.5 | - | 片 | 0.5
射钉射弹 | M3.7×42 | - | 套 | 0.35
浮法中空玻璃 | 5+12A+5㎜中空玻璃 | 金通 | ㎡ | 110
钢化中空玻璃 | 5+12A+5㎜中空钢化玻璃 | 金通 | ㎡ | 130
防火中空玻璃 | 5+12A+5㎜中空防火钢化玻璃 | - | ㎡ | 175
门窗人工费 | - | - | ㎡ | 50
玻璃 | 0.98
四、保管运输费（元）=直接成本×费率% | 1%
五、机械费（元）=直接成本×费率% | 1%
六、管理费（元）=直接成本×费率% | 4%
七、利润（元）=直接成本×费率% | 6%
八、税金（元）=∑(三+…七)×税率% | 3.43%